## Encoder
# of Bits | Attribute | Resolution | Max Value | Value | DEC
14 | Position Desired | 0.1 | 150 | 30 | 300 | Byte # | Byte 8 | [7 empty] | Byte 7 | [7 empty] | Byte 6 | [7 empty] | Byte 5 | [7 empty] | Byte 4 | [7 empty] | Byte 3 | [7 empty] | Byte 2 | [7 empty] | Byte 1
9 | Current Limit | 0.1 | 12.5 | 0 | 0 | HEX Value | 0 | [7 empty] | 0 | [7 empty] | 0 | [7 empty] | 0 | [7 empty] | 0 | [7 empty] | 0 | [7 empty] | 1 | [7 empty] | 2C
5 | Speed | 5 | 100 | 0 | 0 | DEC Value | 0 | [7 empty] | 0 | [7 empty] | 0 | [7 empty] | 0 | [7 empty] | 0 | [7 empty] | 0 | [7 empty] | 1 | [7 empty] | 44
1 | Motion Enable | N/A | 1 | 0 | 0 | Value | 0 | 0 | 0 | 0 | 0 | 0 | 0 | 0 | 0 | 0 | 0 | 0 | 0 | 0 | 0 | 0 | 0 | 0 | 0 | 0 | 0 | 0 | 0 | 0 | 0 | 0 | 0 | 0 | 0 | 0 | 0 | 0 | 0 | 0 | 0 | 0 | 0 | 0 | 0 | 0 | 0 | 0 | 0 | 0 | 0 | 0 | 0 | 0 | 0 | 0 | 0 | 0 | 0 | 0 | 0 | 1 | 0 | 0 | 1 | 0 | 1 | 1 | 0 | 0
35 | Factory Use |  |  | N/A |  |  | Factory Use | [34 empty] | M | Speed |  |  |  |  | Current Limit | [8 empty] | Position Desired
Send PGN: | 61184

## Decoder
# of Bits | Attribute | Resolution | Real Value | DEC | BIN
14 | Position Desired | 0.1 | 30 | 300 | 00000100101100 | Byte # | Byte 8 | [7 empty] | Byte 7 | [7 empty] | Byte 6 | [7 empty] | Byte 5 | [7 empty] | Byte 4 | [7 empty] | Byte 3 | [7 empty] | Byte 2 | [7 empty] | Byte 1
9 | Current Limit | 0.1 | 0 | 0 | 000000000 | HEX Value | FF | [7 empty] | FF | [7 empty] | FF | [7 empty] | C0 | [7 empty] | 0 | [7 empty] | 0 | [7 empty] | 1 | [7 empty] | 2C
5 | Speed | 5 | 0 | 0 | 00000 | DEC Value | 255 | [7 empty] | 255 | [7 empty] | 255 | [7 empty] | 192 | [7 empty] | 0 | [7 empty] | 0 | [7 empty] | 1 | [7 empty] | 44
2 | Voltage | N/A | N/A | 00 |  | Value | 1 | 1 | 1 | 1 | 1 | 1 | 1 | 1 | 1 | 1 | 1 | 1 | 1 | 1 | 1 | 1 | 1 | 1 | 1 | 1 | 1 | 1 | 1 | 1 | 1 | 1 | 0 | 0 | 0 | 0 | 0 | 0 | 0 | 0 | 0 | 0 | 0 | 0 | 0 | 0 | 0 | 0 | 0 | 0 | 0 | 0 | 0 | 0 | 0 | 0 | 0 | 0 | 0 | 0 | 0 | 1 | 0 | 0 | 1 | 0 | 1 | 1 | 0 | 0
2 | Temperature | N/A | N/A | 00 |  |  | Factory Use | [25 empty] | F | S | P | B | O | M | TEM |  | Vol |  | Speed |  |  |  |  | Current Limit | [8 empty] | Position
1 | Motion Enable | N/A | 0 | 0
1 | Overload | N/A | 0 | 0
1 | Backdrive | N/A | 0 | 0
1 | Paramter Flag | N/A | 0 | 0
1 | Saturation Flag | N/A | 0 | 0
1 | Fatal Error | N/A | 0 | 0
35 | Factory Use | N/A | N/A | 0
Receive PGN | 126720